## BOM
RefDes | Value | Name
Amp_DIN5 | MAB 5 SH | DIN5 Connector
Neutrik Din5 | NEUTRIK REAN NYS322G | DIN5 Conn M
C1 | 100uF/25V | CAP100RP
C2 | 1uF MKT | CAP200
C3 | 10uF/250 | CAP200RP
C4 | 100nF | CAP_0805
C5, C6, C7, C8, C9, C10 | 10uF/250 | CAP200RP
C11, C18 | 150nF | CAP_24,7
C12, C19 | 2u2 | CAP_35,6
C13, C20 | 100uF | CAP_2,5x6,8
C14, C21 | 100nF | CAP400
C15, C17, C22, C24 | 100pF | C_silvermica
C16, C23 | 330pF / 220pF* | C_silvermica
C25 | 6,8uF 35V Tant | CAP200RP
C26, C27, C28 | 470uF/16 | CAP200RP
D1 | 5mm Round | LED-5R_Yellow
D2 | US1J | DIODE
D3 | 1N4007 | DIODE
D4, D5 | Dz12V | Zener Diode
D6 | 1N4148 | DIODE_0805
F1 | 1.0A | Fuse
L1 | 330uH 1.2A | DE1207
L2, L3 | 47mH 200R 7,5mA | 7159-473J
Q1 | IPD60R600 | TO252
R1 | 0R12 | RES_1206
R2 | 750k | RES_0805
R3 | 750k | RES_0805
R4, R7, R9 | 10k | RES_0805
R5 | 68k | RES500
R6 | 68k | RES500
R8, R10 | 47k5 | RES500
R11, R12, R13 | 68k | RES500
R14, R15, R25, R26 | 174k | RES500
R16, R17, R27, R28 | 2k2 | RES500
R18, R23, R33, R35 | 1M | RES500
R19, R29 | 100k | RES500
R20, R30 | 100R | RES500
R21 | 47k5 | RES500
R22, R32 | 330k | RES500
R24, R34 | 750k | RES500
R31 | 47k5 | RES500
R36 | 470k | RES_0805
S1 | 7201MD9ABE | Przełącznik 8021
T1, T2 | 2SK2865 | TO252
U2 | MAX1771CSA | Step-Up DC-DC Controller
V1, VL | 6N2P-P | Noval 9
obudowa | Monacor AH-62/SW